## Sheet1
Bottle
Impact category | Reference unit | PET | Steel | Diff relative to plastic | Diff relative to steel
Ozone layer depletion (ODP) | kg CFC-11 eq | 6.0271e-07 | 1.6295e-08 | -97.3% | 35.9868 | 36.9868
Abiotic depletion | kg Sb eq | 2.2589e-05 | 2.0518e-06 | -90.92% | 10.009 | 11.009
Photochemical oxidation | kg C2H4 eq | 4.6286e-05 | 3.0166e-05 | -34.83% | 0.53435 | 1.5343
Eutrophication | kg PO4--- eq | 0.00035425 | 0.00031974 | -9.742% | 0.10794 | 1.1079
Acidification | kg SO2 eq | 0.00070558 | 0.00058079 | -17.69% | 0.21487 | 1.2149
Terrestrial ecotoxicity | kg 1,4-DB eq | 0.00083474 | 0.00087342 | 4.633% | -0.04428 | 0.95572
Fresh water aquatic ecotox. | kg 1,4-DB eq | 0.11493 | 0.089836 | -21.83% | 0.27932 | 1.2793
Human toxicity | kg 1,4-DB eq | 0.19971 | 0.13929 | -30.25% | 0.43373 | 1.4337
Global warming (GWP100a) | kg CO2 eq | 0.19982 | 0.1508 | -24.53% | 0.32504 | 1.325
Abiotic depletion (fossil fuels) | MJ | 4.2734 | 1.9474 | -54.43% | 1.1944 | 2.1944
Marine aquatic ecotoxicity | kg 1,4-DB eq | 239.2074 | 179.95 | -24.77% | 0.3293 | 1.3293
This chart isn't available in your version of Excel. Editing this shape or saving this workbook into a different file format will permanently break the chart.